## Pokyny pro vyplnění
Pokyny pro vyplnění
Ve všech listech tohoto souboru můžete měnit pouze buňky s modrým pozadím. Jedná se o tyto údaje : - údaje o firmě - jednotkové ceny položek zadané na maximálně dvě desetinná místa

## Stavba
#RTSROZP# | Položkový rozpočet stavby
| Stavba: |  | 002 | Oprava lávky přes potok na p.p.č.1694/1,k.ú. Ludvíkovice
| Objekt: |  | SO 01 | Oprava lávky přes potok na p.p.č.1694/1,k.ú. Ludvíkovice
1079 | Rozpočet: |  | 1 | Oprava lávky přes potok na p.p.č.1694/1,k.ú. Ludvíkovice
| Objednatel: |  | Obec Ludvíkovice |  |  |  | IČO: | 00831964
|  |  | 71 |  |  |  | DIČ: | CZ00831964
|  |  | 40713 | Ludvíkovice
| Projektant: | [5 empty] | IČO:
DIČ:
| Zhotovitel: |  | zhotovitel dle výběru investor |  |  |  | IČO:
DIČ:
| Vypracoval: |  | Ing. Jiří Marek
| Rozpis ceny | [6 empty] | Celkem
HSV | HSV | [6 empty] | 0
PSV | PSV | [6 empty] | 0
MON | MON | [6 empty] | 0
VN | Vedlejší náklady | [6 empty] | 0
ON | Ostatní náklady | [6 empty] | 0
| Celkem | [6 empty] | 0
Rekapitulace daní
0 | Základ pro sníženou DPH |  |  | 15 | % | 0 |  |  | CZK
0 | Snížená DPH |  |  | 15 | % | 0 |  |  | CZK
0 | Základ pro základní DPH |  |  | 21 | % | 0 |  |  | CZK
0 | Základní DPH |  |  | 21 | % | 0 |  |  | CZK
0 | Zaokrouhlení |  |  |  |  | 0 |  |  | CZK
| Cena celkem bez DPH |  |  |  |  | 0 |  |  | CZK
0 | Cena celkem s DPH |  |  |  |  | 0 |  |  | CZK
|  | v |  |  | dne
|  |  | Za zhotovitele |  |  |  | Za objednatele
Rekapitulace dílčích částí
#CASTI>> | Číslo | Název |  |  | Základ pro sníženou DPH | Základ pro základní DPH | DPH celkem | Cena celkem | %
1 | Stavba |  |  |  | 0 | 0 | 0 | 0
2 | SO 01 | Oprava lávky přes potok na p.p.č.1694/1,k.ú. Ludvíkovice |  |  | 0 | 0 | 0 | 0
3 | 1 | Oprava lávky přes potok na p.p.č.1694/1,k.ú. Ludvíkovice |  |  | 0 | 0 | 0 | 0
| Celkem za stavbu |  |  |  | 0 | 0 | 0 | 0 | 0
Rekapitulace dílů
| Číslo | Název |  |  | Typ dílu |  |  | Celkem | %
| 1 | Zemní práce |  |  | HSV |  |  | 0
| 3 | Svislé a kompletní konstrukce |  |  | HSV |  |  | 0
| 4 | Vodorovné konstrukce |  |  | HSV |  |  | 0
| 62 | Úpravy povrchů vnější |  |  | HSV |  |  | 0
| 96 | Bourání konstrukcí |  |  | HSV |  |  | 0
| 99 | Staveništní přesun hmot |  |  | HSV |  |  | 0
| 762 | Konstrukce tesařské |  |  | PSV |  |  | 0
| 767 | Konstrukce zámečnické |  |  | PSV |  |  | 0
| 783 | Nátěry |  |  | PSV |  |  | 0
| 799 | Ostatní |  |  | PSV |  |  | 0
| D96 | Přesuny suti a vybouraných hmot |  |  | PSU |  |  | 0
| VN | Vedlejší náklady |  |  | VN |  |  | 0
| Cena celkem | [6 empty] | 0 | 0
Note on D11: Název
Note on I11: IČO
Note on D12: Ulice
Note on I12: DIČ
Note on D13: PSČ
Note on E13: Místo

## VzorPolozky (hidden)
Položkový rozpočet
S:
O:
R:

## SO 01 1 Pol
Položkový rozpočet | [26 empty] | #TypZaznamu#
S: | 002 | Oprava lávky přes potok na p.p.č.1694/1,k.ú. Ludvíkovice | [24 empty] | STA
O: | SO 01 | Oprava lávky přes potok na p.p.č.1694/1,k.ú. Ludvíkovice | [21 empty] | STA |  |  | OBJ
R: | 1 | Oprava lávky přes potok na p.p.č.1694/1,k.ú. Ludvíkovice | [24 empty] | ROZ
P.č. | Číslo položky | Název položky | MJ | Množství | Cena / MJ | Celkem | Dodávka | Dodávka celk. | Montáž | Montáž celk. | DPH | Cena s DPH | Hmotnost / MJ | Hmotnost celk.(t) | Dem. hmotnost / MJ | Dem. hmotnost celk.(t) | Ceník | Cen. soustava / platnost | Cenová úroveň | Nhod / MJ | Nhod celk. | Dodavatel | Typ položky
Díl: | 1 | Zemní práce |  |  |  | 0 |  | 0 |  | 0 |  | 0 |  | 0 |  | 0 |  |  |  |  | 1.41 | [5 empty] | DIL
1 | 111201101R00 | Odstranění křovin i s kořeny na ploše do 1000 m2 | m2 | 7 |  | 0 |  | 0 |  | 0 | 21 | 0 | 0 | 0 | 0 | 0 |  | RTS 20/ I | RTS 20/ I | 0.172 | 1.2 |  | Práce |  |  |  | POL1_
|  | odstranění keřů, náletů, mechů, stromků ap. na obou březích v délce cca 1 m do stran : | [24 empty] | VV | 0
|  | 2*3,5*1 |  | 7 | [22 empty] | VV | 0
2 | 111201401R00 | Spálení křovin a stromů o průměru do 100 mm | m2 | 7 |  | 0 |  | 0 |  | 0 | 21 | 0 | 5e-05 | 0 | 0 | 0 |  | RTS 20/ I | RTS 20/ I | 0.03 | 0.21 |  | Práce |  |  |  | POL1_
|  | Včetně nákladů na přihrnování křovin, očištění spáleniště, uložení popela a zbytků na hromadu. | [24 empty] | POP
|  | likvidace odstraněného náletu, pálením na místě : | [24 empty] | VV | 0
|  | 2*3,5*1 |  | 7 | [22 empty] | VV | 0
Díl: | 3 | Svislé a kompletní konstrukce |  |  |  | 0 |  | 0 |  | 0 |  | 0 |  | 4.24 |  | 0 |  |  |  |  | 12.28 | [5 empty] | DIL
3 | 327213112R00 | Zdi nadzáklad.opěrné z lom.kam., výplňové na MC 10 | m3 | 1 |  | 0 |  | 0 |  | 0 | 21 | 0 | 2.6922 | 2.69 | 0 | 0 |  | RTS 20/ I | Indiv | 5.298 | 5.3 |  | Práce |  |  |  | POL1_
|  | na severní straně , po pravéstraně lávky bude vyzděna odstraněná část zdiva : | [24 empty] | VV | 0
|  | lomový kámen dodá investor,výměra cca : | [24 empty] | VV | 0
|  | 1 |  | 1 | [22 empty] | VV | 0
4 | 327212345R00 | Oprava nadz.zdiva z lom.kam. zdí, do 3 m3 obkladní | m3 | 0.5 |  | 0 |  | 0 |  | 0 | 21 | 0 | 3.0952 | 1.55 | 0 | 0 |  | RTS 20/ I | RTS 20/ I | 11.661 | 5.83 |  | Práce |  |  |  | POL1_
|  | částečné přeložení zdiva v upravovaném rozsahu zdí : | [24 empty] | VV | 0
|  | vyjmutí, očištění, zpět vložení : | [24 empty] | VV | 0
|  | předpoklad cca 0,5m3 : | [24 empty] | VV | 0
|  | 0,5 |  | 0.5 | [22 empty] | VV | 0
5 | 392901111R00 | Omytí líce obezdívky tlakovou vodou | m2 | 7 |  | 0 |  | 0 |  | 0 | 21 | 0 | 0 | 0 | 0 | 0 |  | RTS 20/ I | RTS 20/ I | 0.164 | 1.15 |  | Práce |  |  |  | POL1_
|  | odstranění znečištění líce zdí tlakovou vodou : | [24 empty] | VV | 0
|  | 2*3,5*1 |  | 7 | [22 empty] | VV | 0
Díl: | 4 | Vodorovné konstrukce |  |  |  | 0 |  | 0 |  | 0 |  | 0 |  | 1.28 |  | 0 |  |  |  |  | 13.64 | [5 empty] | DIL
6 | 413941123R00 | Osazení válcovaných nosníků ve stropech č. 14 - 22 | t | 0.64893 |  | 0 |  | 0 |  | 0 | 21 | 0 | 0.01663 | 0.01 | 0 | 0 |  | RTS 20/ I | RTS 20/ I | 16.58 | 10.76 |  | Práce |  |  |  | POL1_
|  | osazení základních nosných prvků I 220, délky 5,9m(nutno doměřit na stavbě),2 ks : | [24 empty] | VV | 0
|  | 2*5,9*0,0311 |  | 0.36698 | [22 empty] | VV | 0
|  | osazení příčných ocelových profilů HEB 100,délky cca 1,37m (nutno doměřit na stavbě),5 ks : | [24 empty] | VV | 0
|  | 5*1,37*0,0204 |  | 0.13974 | [22 empty] | VV | 0
|  | osazení I140-spojení zábradlí s I220 provařením,délky 9 cm, 8 ks : | [24 empty] | VV | 0
|  | 8*0,09*0,0144 |  | 0.01037 | [22 empty] | VV | 0
|  | osazení L 60 x 60 x 6 mm,provaření HEB s I220, délky 7 cm, 10 ks : | [24 empty] | VV | 0
|  | 10*0,07*0,00549 |  | 0.00384 | [22 empty] | VV | 0
|  | osazení oc. plechu 340 x 70 x8mm.k dub. sloupkům,8 ks : | [24 empty] | VV | 0
|  | 0,064*2 |  | 0.128 | [22 empty] | VV | 0
7 | 417321313R00 | Ztužující pásy a věnce z betonu železového C 16/20 XC2-Cl 0,2 | m3 | 0.18 |  | 0 |  | 0 |  | 0 | 21 | 0 | 2.5251 | 0.45 | 0 | 0 |  | RTS 20/ I | RTS 20/ I | 1.448 | 0.26 |  | Práce |  |  |  | POL1_
|  | věnec na koruně zdi- pod lávkou- na obou březích : | [24 empty] | VV | 0
|  | 2*1,5*0,3*0,2 |  | 0.18 | [22 empty] | VV | 0
8 | 417351111R00 | Bednění ztužujících věnců, obě strany - zřízení | m | 2.4 |  | 0 |  | 0 |  | 0 | 21 | 0 | 0.04965 | 0.12 | 0 | 0 |  | RTS 20/ I | RTS 20/ I | 0.94 | 2.26 |  | Práce |  |  |  | POL1_
|  | výška bednění cca 40 cm : | [24 empty] | VV | 0
|  | 2*2*1,5*0,4 |  | 2.4 | [22 empty] | VV | 0
9 | 417351113R00 | Bednění ztužujících věnců, obě strany - odstranění | m | 0.18 |  | 0 |  | 0 |  | 0 | 21 | 0 | 0 | 0 | 0 | 0 |  | RTS 20/ I | RTS 20/ I | 0.29 | 0.05 |  | Práce |  |  |  | POL1_
|  | věnec na koruně zdi- pod lávkou- na obou březích : | [24 empty] | VV | 0
|  | 2*1,5*0,3*0,2 |  | 0.18 | [22 empty] | VV | 0
10 | 417361821R00 | Výztuž ztužujících pásů a věnců z oceli 10505(R) | t | 0.01107 |  | 0 |  | 0 |  | 0 | 21 | 0 | 1.0167 | 0.01 | 0 | 0 |  | RTS 20/ I | RTS 20/ I | 27.673 | 0.31 |  | Práce |  |  |  | POL1_
|  | 4 profily V10 =4 x 0,62= 2,48 kg : | [24 empty] | VV | 0
|  | 4 profily V6 =4 x 0,22= 0,88 kg : | [24 empty] | VV | 0
|  | celkem na 1bm = 2,48+0,88=3,36 x 1,1 =3,69 kg/m : | [24 empty] | VV | 0
|  | 2*1,5*0,00369 |  | 0.01107 | [22 empty] | VV | 0
11 | 133301600000R | Úhelník rovnoramenný L jakost S235 60x60x6 mm 11375 | kg | 4.2273 |  | 0 |  | 0 |  | 0 | 21 | 0 | 0.001 | 0 | 0 | 0 | SPCM | RTS 20/ I | RTS 20/ I | 0 | 0 |  | Specifikace |  |  |  | POL3_
|  | dodávka L 60 x 60 x 6 mm,provaření HEB s I220, délky 7 cm, 10 ks : | [24 empty] | VV | 0
|  | 10*0,07*5,49*1,1 |  | 4.2273 | [22 empty] | VV | 0
12 | 13380530R | Tyč průřezu I 160, střední, jakost oceli S235 11375 | t | 0.0114 |  | 0 |  | 0 |  | 0 | 21 | 0 | 1 | 0.01 | 0 | 0 | SPCM | RTS 20/ I | RTS 20/ I | 0 | 0 |  | Specifikace |  |  |  | POL3_
|  | dodávka I140-spojení zábradlí s I220 provařením,délky 9 cm, 8 ks : | [24 empty] | VV | 0
|  | 8*0,09*0,0144*1,1 |  | 0.0114 | [22 empty] | VV | 0
13 | 13388425R | Tyč průřezu HEB100, střední, jakost oceli S235 11375 | t | 0.15371 |  | 0 |  | 0 |  | 0 | 21 | 0 | 1 | 0.15 | 0 | 0 | SPCM | RTS 20/ I | RTS 20/ I | 0 | 0 |  | Specifikace |  |  |  | POL3_
|  | dodávka příčných ocelových profilů HEB 100,délky cca 1,37m (nutno doměřit na stavbě),5 ks : | [24 empty] | VV | 0
|  | 5*1,37*0,0204*1,1 |  | 0.15371 | [22 empty] | VV | 0
14 | 13480820R | Tyč průřezu I 220, hrubé, jakost oceli S235 11375 | t | 0.40368 |  | 0 |  | 0 |  | 0 | 21 | 0 | 1 | 0.4 | 0 | 0 | SPCM | RTS 20/ I | RTS 20/ I | 0 | 0 |  | Specifikace |  |  |  | POL3_
|  | dodávka základních nosných prvků I 220, délky 5,9m(nutno doměřit na stavbě),2 ks : | [24 empty] | VV | 0
|  | 2*5,9*0,0311*1,1 |  | 0.40368 | [22 empty] | VV | 0
15 | 13611224R | Plech hladký jakost S235 8x1000x2000 mm | t | 0.128 |  | 0 |  | 0 |  | 0 | 21 | 0 | 1 | 0.13 | 0 | 0 | SPCM | RTS 20/ I | RTS 20/ I | 0 | 0 |  | Specifikace |  |  |  | POL3_
|  | dodávka oc. plechu 340 x 70 x8mm.k dub. sloupkům,8 ks : | [24 empty] | VV | 0
|  | bude dodán 1 ks plátu a prvky nastříhány a provrtány : | [24 empty] | VV | 0
|  | 2*0,064 |  | 0.128 | [22 empty] | VV | 0
Díl: | 62 | Úpravy povrchů vnější |  |  |  | 0 |  | 0 |  | 0 |  | 0 |  | 0.07 |  | 0 |  |  |  |  | 3.97 | [5 empty] | DIL
16 | 620401161R00 | Nátěr hydrofobizační Hasit PP 405 Hydrophob 1x | m2 | 7 |  | 0 |  | 0 |  | 0 | 21 | 0 | 0.00021 | 0 | 0 | 0 |  | RTS 20/ I | RTS 20/ I | 0.07 | 0.49 |  | Práce |  |  |  | POL1_
|  | nátr nábřežní zdi po obou stranách , vždy cca 1m od lávky : | [24 empty] | VV | 0
|  | 2*3,5*1 |  | 7 | [22 empty] | VV | 0
17 | 627452101R00 | Spárování maltou , rovné s lícem, zdí z kamene | m2 | 1 |  | 0 |  | 0 |  | 0 | 21 | 0 | 0.02214 | 0.02 | 0 | 0 |  | RTS 20/ I | RTS 20/ I | 1.248 | 1.25 |  | Práce |  |  |  | POL1_
|  | materiál spárovací hmoty ,včetně provedení- viz TZ str.7 : | [24 empty] | VV | 0
|  | spárování nově vyzděné kamenné zdi, plocha cca 1m2 : | [24 empty] | VV | 0
|  | 1 |  | 1 | [22 empty] | VV | 0
18 | 627451641R00 | Oprava spárování zdiva stěn, pl. do 40 % | m2 | 7 |  | 0 |  | 0 |  | 0 | 21 | 0 | 0.00763 | 0.05 | 0 | 0 |  | RTS 20/ I | RTS 20/ I | 0.319 | 2.23 |  | Práce |  |  |  | POL1_
|  | předpoklad opravy spárování, cca 40 % plochy : | [24 empty] | VV | 0
|  | 2*3,5*1 |  | 7 | [22 empty] | VV | 0
Díl: | 96 | Bourání konstrukcí |  |  |  | 0 |  | 0 |  | 0 |  | 0 |  | 0.42 |  | 10.86 |  |  |  |  | 42.68 | [5 empty] | DIL
19 | 961041211R00 | Bourání mostních základů z betonu prostého | m3 | 2 |  | 0 |  | 0 |  | 0 | 21 | 0 | 0.12 | 0.24 | 2.2 | 4.4 |  | RTS 20/ I | RTS 20/ I | 5.236 | 10.47 |  | Práce |  |  |  | POL1_
|  | odstranění betonových bloků v uložení pod lávkou- na obou březích : | [24 empty] | VV | 0
|  | cca 1 ks bloku =1m3 : | [24 empty] | VV | 0
|  | 2*1 |  | 2 | [22 empty] | VV | 0
20 | 962022491R00 | Bourání zdiva nadzákladového kamenného na MC | m3 | 1 |  | 0 |  | 0 |  | 0 | 21 | 0 | 0.00112 | 0 | 2.5 | 2.5 |  | RTS 20/ I | RTS 20/ I | 2.605 | 2.61 |  | Práce |  |  |  | POL1_
|  | rozebrání části nábřežní, kamenné zdi až na základy, v délce cca 1m, : | [24 empty] | VV | 0
|  | výměra bude upřesněna pře demontáži, pro rozpočet počítáno cca 1m3 : | [24 empty] | VV | 0
|  | 1 |  | 1 | [22 empty] | VV | 0
21 | 963051111R00 | Bourání mostních nos. konstrukcí železobetonových | m3 | 1.475 |  | 0 |  | 0 |  | 0 | 21 | 0 | 0.12173 | 0.18 | 2.4 | 3.54 |  | RTS 20/ I | RTS 20/ I | 16.374 | 24.15 |  | Práce |  |  |  | POL1_
|  | želbet. nosná deska lávky , tl. 25 cm, šíře 1m : | [24 empty] | VV | 0
|  | 5,9*1*0,25 |  | 1.475 | [22 empty] | VV | 0
22 | 976061111R00 | Vybourání dřevěných zábradlí a madel | m | 5.9 |  | 0 |  | 0 |  | 0 | 21 | 0 | 0 | 0 | 0.016 | 0.09 |  | RTS 20/ I | RTS 20/ I | 0.21 | 1.24 |  | Práce |  |  |  | POL1_
|  | demontáž stávajícího zábradlí : | [24 empty] | VV | 0
|  | 5,9 |  | 5.9 | [22 empty] | VV | 0
23 | 978023251R00 | Vysekání a úprava spár zdiva kamenného | m2 | 7 |  | 0 |  | 0 |  | 0 | 21 | 0 | 0 | 0 | 0.014 | 0.1 |  | RTS 20/ I | RTS 20/ I | 0.18 | 1.26 |  | Práce |  |  |  | POL1_
|  | předpoklad opravy spárování, cca 40 % plochy : | [24 empty] | VV | 0
|  | 2*3,5*1 |  | 7 | [22 empty] | VV | 0
24 | 762522812R00 | Demontáž podlah s polštáři z prken tl. do 50 mm | m2 | 5.9 |  | 0 |  | 0 |  | 0 | 21 | 0 | 0 | 0 | 0.03 | 0.18 |  | RTS 20/ I | RTS 20/ I | 0.24 | 1.42 |  | Práce |  |  |  | POL1_
|  | odstranění nášlapné vrstvy -předpoklad podkladních polštářů : | [24 empty] | VV | 0
|  | 5,9*1 |  | 5.9 | [22 empty] | VV | 0
25 | 766411821R00 | Demontáž obložení stěn palubkami | m2 | 4.13 |  | 0 |  | 0 |  | 0 | 21 | 0 | 0 | 0 | 0.01098 | 0.05 |  | RTS 20/ I | RTS 20/ I | 0.37 | 1.53 |  | Práce |  |  |  | POL1_
|  | demontáž obložení boků mostku-po obou stranách : | [24 empty] | VV | 0
|  | cca výšky dle fotodokumentace 35 cm : | [24 empty] | VV | 0
|  | 2*5,9*0,35 |  | 4.13 | [22 empty] | VV | 0
26 | 9601 | Demontáž a likvidace ocelové chráničky | kus | 1 |  | 0 |  | 0 |  | 0 | 21 | 0 | 0 | 0 | 0 | 0 |  | Vlastní | Indiv | 0 | 0 |  | Práce |  |  |  | POL1_
|  | odstranění nefunkční ocel. chráničky, včetně likvidace na skládce(popř. sběrné suroviny) : | [24 empty] | VV | 0
|  | 1 |  | 1 | [22 empty] | VV | 0
27 | 9602 | Vymezení a ohraničení ohroženého prostoru | hod | 10 |  | 0 |  | 0 |  | 0 | 21 | 0 | 0 | 0 | 0 | 0 |  | Vlastní | Indiv | 0 | 0 |  | Práce |  |  |  | POL1_
|  | dle techn. postupu vymezit a zabezpečit prostor bouracích prací : | [24 empty] | VV | 0
|  | oplocení, výstražné tabulky : | [24 empty] | VV | 0
|  | 10 |  | 10 | [22 empty] | VV | 0
28 | 9603 | Provedení průzkumu, včetně zápisu | hod | 10 |  | 0 |  | 0 |  | 0 | 21 | 0 | 0 | 0 | 0 | 0 |  | Vlastní | Indiv | 0 | 0 |  | Práce |  |  |  | POL1_
|  | provedení průzkumu lávky, provedení zápisu o průzkumu : | [24 empty] | VV | 0
|  | vyhotovení techn. postupu bouracích prací : | [24 empty] | VV | 0
|  | 10 |  | 10 | [22 empty] | VV | 0
Díl: | 99 | Staveništní přesun hmot |  |  |  | 0 |  | 0 |  | 0 |  | 0 |  | 0 |  | 0 |  |  |  |  | 16.87 | [5 empty] | DIL
29 | 900 R02 | HZS stavební dělník v tarifní třídě 5 | h | 15 |  | 0 |  | 0 |  | 0 | 21 | 0 | 0 | 0 | 0 | 0 |  | RTS 20/ I | RTS 20/ I | 1 | 15 |  | Práce |  |  |  | POL1_1
|  | přípomoce, pasování, vyměřování, cca : | [24 empty] | VV | 0
|  | 15 |  | 15 | [22 empty] | VV | 0
30 | 998011002R00 | Přesun hmot pro budovy zděné výšky do 12 m | t | 6.035 |  | 0 |  | 0 |  | 0 | 21 | 0 | 0 | 0 | 0 | 0 |  | RTS 20/ I | RTS 20/ I | 0.31 | 1.87 |  | Práce |  |  |  | POL1_
|  | 6,035 |  | 6.035 | [22 empty] | VV | 0
Díl: | 762 | Konstrukce tesařské |  |  |  | 0 |  | 0 |  | 0 |  | 0 |  | 1.01 |  | 0 |  |  |  |  | 34.6 | [5 empty] | DIL
31 | 762712120R00 | Montáž vázaných konstrukcí hraněných do 224 cm2 | m | 52.5 |  | 0 |  | 0 |  | 0 | 21 | 0 | 0.00255 | 0.13 | 0 | 0 |  | RTS 20/ I | RTS 20/ I | 0.598 | 31.4 |  | Práce |  |  |  | POL1_
|  | osazení 3 ks dubových hranolů 140 x 140 mm na HEB, délky, cca 5,9m : | [24 empty] | VV | 0
|  | 3*5,9 |  | 17.7 | [22 empty] | VV | 0
|  | osazení 8 ks dubových sloupků profil 100mm,celk. delky cca 1,4m : | [24 empty] | VV | 0
|  | 8*1,4 |  | 11.2 | [22 empty] | VV | 0
|  | osazení podélných profilů zábradlí profil 100 mm,delky 5,9m, madlo + středový díl : | [24 empty] | VV | 0
|  | 2*2*5,9 |  | 23.6 | [22 empty] | VV | 0
32 | 762795000R00 | Spojovací prostředky pro vázané konstrukce | m3 | 1.2661 |  | 0 |  | 0 |  | 0 | 21 | 0 | 0.0291 | 0.04 | 0 | 0 |  | RTS 20/ I | RTS 20/ I | 0 | 0 |  | Práce |  |  |  | POL1_
|  | vruty, hřebíky ap. : | [24 empty] | VV | 0
|  | 0,682+0,5841 |  | 1.2661 | [22 empty] | VV | 0
33 | 762811210R00 | Montáž záklopu, vrchní , hrubá fošna | m2 | 8.85 |  | 0 |  | 0 |  | 0 | 21 | 0 | 0 | 0 | 0 | 0 |  | RTS 20/ I | RTS 20/ I | 0.162 | 1.43 |  | Práce |  |  |  | POL1_
|  | motáž záklopu na dubové hranoly, s vynecháním mezery mezi jedn. fošnami : | [24 empty] | VV | 0
|  | 1,5*5,9 |  | 8.85 | [22 empty] | VV | 0
34 | 762911111R00 | Impregnace řeziva máčením Bochemit QB | m2 | 38.5392 |  | 0 |  | 0 |  | 0 | 21 | 0 | 6e-05 | 0 | 0 | 0 |  | RTS 20/ I | RTS 20/ I | 0 | 0 |  | Práce |  |  |  | POL1_
|  | dodávka záklopu na dubové hranoly, s vynecháním mezery mezi jedn. fošnami : | [24 empty] | VV | 0
|  | 1,5*5,9*2 |  | 17.7 | [22 empty] | VV | 0
|  | osazení 3 ks dubových hranolů 140 x 140 mm na HEB, délky, cca 5,9m : | [24 empty] | VV | 0
|  | 3*5,9*2*(0,14+0,14) |  | 9.912 | [22 empty] | VV | 0
|  | osazení 8 ks dubových sloupků profil 100mm,celk. delky cca 1,4m : | [24 empty] | VV | 0
|  | 8*1,4*2*3,14*0,05 |  | 3.5168 | [22 empty] | VV | 0
|  | osazení podélných profilů zábradlí profil 100 mm,delky 5,9m, madlo + středový díl : | [24 empty] | VV | 0
|  | 2*2*5,9*2*3,14*0,05 |  | 7.4104 | [22 empty] | VV | 0
35 | 998762102R00 | Přesun hmot pro tesařské konstrukce, výšky do 12 m | t | 1.009 |  | 0 |  | 0 |  | 0 | 21 | 0 | 0 | 0 | 0 | 0 |  | RTS 20/ I | RTS 20/ I | 1.75 | 1.77 |  | Práce |  |  |  | POL1_
|  | 1,009 |  | 1.009 | [22 empty] | VV | 0
36 | 605560001R | Fošna dubová, tl. 50 mm vlhkost 8-10 % | m3 | 0.5841 |  | 0 |  | 0 |  | 0 | 21 | 0 | 0.66 | 0.39 | 0 | 0 | SPCM | RTS 20/ I | RTS 20/ I | 0 | 0 |  | Specifikace |  |  |  | POL3_
|  | dodávka záklopu na dubové hranoly, s vynecháním mezery mezi jedn. fošnami : | [24 empty] | VV | 0
|  | 1,5*5,9*0,06*1,1 |  | 0.5841 | [22 empty] | VV | 0
37 | 605560003R | Řezivo sušené dub vlhkost 8-10 % | m3 | 0.68211 |  | 0 |  | 0 |  | 0 | 21 | 0 | 0.66 | 0.45 | 0 | 0 | SPCM | RTS 20/ I | RTS 20/ I | 0 | 0 |  | Specifikace |  |  |  | POL3_
|  | osazení 3 ks dubových hranolů 140 x 140 mm na HEB, délky, cca 5,9m : | [24 empty] | VV | 0
|  | 3*5,9*0,14*0,14*1,1 |  | 0.38161 | [22 empty] | VV | 0
|  | osazení 8 ks dubových sloupků profil 100mm,celk. delky cca 1,4m : | [24 empty] | VV | 0
|  | 8*1,4*3,14*0,05*0,05*1,1 |  | 0.09671 | [22 empty] | VV | 0
|  | osazení podélných profilů zábradlí profil 100 mm,delky 5,9m, madlo + středový díl : | [24 empty] | VV | 0
|  | 2*2*5,9*3,14*0,05*0,05*1,1 |  | 0.20379 | [22 empty] | VV | 0
Díl: | 767 | Konstrukce zámečnické |  |  |  | 0 |  | 0 |  | 0 |  | 0 |  | 0 |  | 0 |  |  |  |  | 6.85 | [5 empty] | DIL
38 | 762313112R00 | Montáž svorníků, šroubů délky do 300 mm | kus | 16 |  | 0 |  | 0 |  | 0 | 21 | 0 | 0 | 0 | 0 | 0 |  | RTS 20/ I | RTS 20/ I | 0.08 | 1.28 |  | Práce |  |  |  | POL1_
|  | přichycení dubových sloupků k plechu : | [24 empty] | VV | 0
|  | 8 ks sloupků - vždy dvěmi svorníky : | [24 empty] | VV | 0
|  | 8*2 |  | 16 | [22 empty] | VV | 0
39 | 767991911R00 | Úprava samostatným svařováním | m | 13.92 |  | 0 |  | 0 |  | 0 | 21 | 0 | 0.00031 | 0 | 0 | 0 |  | RTS 20/ I | RTS 20/ I | 0.4 | 5.57 |  | Práce |  |  |  | POL1_
|  | přivaření I140k I220 a k plechu ve sloupku : | [24 empty] | VV | 0
|  | 8*2*2*0,14 |  | 4.48 | [22 empty] | VV | 0
|  | 8*2*2*0,07 |  | 2.24 | [22 empty] | VV | 0
|  | přivaření L profilu k HEB 100 a I220 : | [24 empty] | VV | 0
|  | 5*2*2*0,36 |  | 7.2 | [22 empty] | VV | 0
40 | 31110714R | Matice přesná šestihranná 02 1401 M 12 | kus | 64 |  | 0 |  | 0 |  | 0 | 21 | 0 | 0 | 0 | 0 | 0 | SPCM | RTS 20/ I | RTS 20/ I | 0 | 0 |  | Specifikace |  |  |  | POL3_
|  | přichycení dubových sloupků k plechu : | [24 empty] | VV | 0
|  | 8 ks sloupků - vždy dvěmi svorníky, uvažováno i s kontramaticí : | [24 empty] | VV | 0
|  | 8*2*2*2 |  | 64 | [22 empty] | VV | 0
41 | 311202190000R | Podložka přesná 021702.1 otvor 13 mm | kus | 32 |  | 0 |  | 0 |  | 0 | 21 | 0 | 0 | 0 | 0 | 0 | SPCM | RTS 20/ I | RTS 20/ I | 0 | 0 |  | Specifikace |  |  |  | POL3_
|  | přichycení dubových sloupků k plechu : | [24 empty] | VV | 0
|  | 8 ks sloupků - vždy dvěmi svorníky : | [24 empty] | VV | 0
|  | 8*2*2 |  | 32 | [22 empty] | VV | 0
42 | 31179107R | Tyč závitová M12, DIN 975 svorník | m | 2.56 |  | 0 |  | 0 |  | 0 | 21 | 0 | 0.00072 | 0 | 0 | 0 | SPCM | RTS 20/ I | RTS 20/ I | 0 | 0 |  | Specifikace |  |  |  | POL3_
|  | přichycení dubových sloupků k plechu : | [24 empty] | VV | 0
|  | 8 ks sloupků - vždy dvěmi svorníky : | [24 empty] | VV | 0
|  | svormník délky 16cm-prostor pro podložky a matky : | [24 empty] | VV | 0
|  | 8*2*0,16 |  | 2.56 | [22 empty] | VV | 0
Díl: | 783 | Nátěry |  |  |  | 0 |  | 0 |  | 0 |  | 0 |  | 0.03 |  | 0 |  |  |  |  | 17.6 | [5 empty] | DIL
43 | 783124220R00 | Nátěr syntetický OK "B" 1x + 2x email | m2 | 14.79 |  | 0 |  | 0 |  | 0 | 21 | 0 | 0.00042 | 0.01 | 0 | 0 |  | RTS 20/ I | RTS 20/ I | 0.202 | 2.99 |  | Práce |  |  |  | POL1_
|  | I220 : | [24 empty] | VV | 0
|  | 2*5,9*0,816 |  | 9.6288 | [22 empty] | VV | 0
|  | I140 : | [24 empty] | VV | 0
|  | 8*0,09*0,532 |  | 0.38304 | [22 empty] | VV | 0
|  | HEB100 : | [24 empty] | VV | 0
|  | 5*1,37*0,588 |  | 4.0278 | [22 empty] | VV | 0
|  | L60/60/6 : | [24 empty] | VV | 0
|  | 20*2*0,12*0,07 |  | 0.336 | [22 empty] | VV | 0
|  | plech370 x 70 x 8 : | [24 empty] | VV | 0
|  | 8*2*0,37*0,07 |  | 0.4144 | [22 empty] | VV | 0
44 | 783626300R00 | Nátěr lazurovací truhlářských výrobků 3x lakování | m2 | 38.5392 |  | 0 |  | 0 |  | 0 | 21 | 0 | 0.00042 | 0.02 | 0 | 0 |  | RTS 20/ I | RTS 20/ I | 0.379 | 14.61 |  | Práce |  |  |  | POL1_
|  | včetně montáže, dodávkya demontáže lešení. | [24 empty] | POP
|  | dřevěnné prvky lávky po ošetření proti škůdcům natřeny lazurou : | [24 empty] | VV | 0
|  | dodávka záklopu na dubové hranoly, s vynecháním mezery mezi jedn. fošnami : | [24 empty] | VV | 0
|  | 1,5*5,9*2 |  | 17.7 | [22 empty] | VV | 0
|  | osazení 3 ks dubových hranolů 140 x 140 mm na HEB, délky, cca 5,9m : | [24 empty] | VV | 0
|  | 3*5,9*2*(0,14+0,14) |  | 9.912 | [22 empty] | VV | 0
|  | osazení 8 ks dubových sloupků profil 100mm,celk. delky cca 1,4m : | [24 empty] | VV | 0
|  | 8*1,4*2*3,14*0,05 |  | 3.5168 | [22 empty] | VV | 0
|  | osazení podélných profilů zábradlí profil 100 mm,delky 5,9m, madlo + středový díl : | [24 empty] | VV | 0
|  | 2*2*5,9*2*3,14*0,05 |  | 7.4104 | [22 empty] | VV | 0
Díl: | 799 | Ostatní |  |  |  | 0 |  | 0 |  | 0 |  | 0 |  | 0 |  | 0 |  |  |  |  | 0 | [5 empty] | DIL
45 | 79901 | Napojení stezky na mostek dosypáním , včetně úpravy dotčených ploch s osetím | soubor | 1 |  | 0 |  | 0 |  | 0 | 21 | 0 | 0 | 0 | 0 | 0 |  | Vlastní | Indiv | 0 | 0 |  | Práce |  |  |  | POL1_
|  | 1 |  | 1 | [22 empty] | VV | 0
46 | 79902 | Vytyčení stavby a geometrické zaměření,včetně geometrického plánu pro vklad do KN | kpl | 1 |  | 0 |  | 0 |  | 0 | 21 | 0 | 0 | 0 | 0 | 0 |  | Vlastní | Indiv | 0 | 0 |  | Práce |  |  |  | POL1_
|  | 1 |  | 1 | [22 empty] | VV | 0
47 | 79903 | Dokumentace dodavatele-dílenská + skut provedení | soubor | 1 |  | 0 |  | 0 |  | 0 | 21 | 0 | 0 | 0 | 0 | 0 |  | Vlastní | Indiv | 0 | 0 |  | Práce |  |  |  | POL1_
|  | 1 |  | 1 | [22 empty] | VV | 0
Díl: | D96 | Přesuny suti a vybouraných hmot |  |  |  | 0 |  | 0 |  | 0 |  | 0 |  | 0 |  | 0 |  |  |  |  | 18.56 | [5 empty] | DIL
48 | 979086112R00 | Nakládání nebo překládání suti a vybouraných hmot | t | 10.855 |  | 0 |  | 0 |  | 0 | 21 | 0 | 0 | 0 | 0 | 0 |  | RTS 20/ I | RTS 20/ I | 0.28 | 3.04 |  | Práce |  |  |  | POL1_
|  | Včetně: | [24 empty] | POP
|  | - při vodorovné dopravě po suchu : přepravy za ztížených provozních podmínek, | [24 empty] | POP
|  | - při vodorovné dopravě po vodě : vyložení na hromady na suchu nebo na přeložení na dopravní prostředek na suchu do 15 m vodorovně a současně do 4 m svisle, | [24 empty] | POP |  | - při vodorovné dopravě po vodě : vyložení na hromady na suchu nebo na přeložení na dopravní prostředek na suchu do 15 m vodorovně a současně do 4 m svisle,
|  | - při nakládání nebo překládání : dopravy do 15 m vodorovně a současně do 4 m svisle. | [24 empty] | POP
|  | výměra-viz bourání : | [24 empty] | VV | 0
|  | 10,855 |  | 10.855 | [22 empty] | VV | 0
49 | 979081111R00 | Odvoz suti a vybour. hmot na skládku do 1 km | t | 10.855 |  | 0 |  | 0 |  | 0 | 21 | 0 | 0 | 0 | 0 | 0 |  | RTS 20/ I | RTS 20/ I | 0.49 | 5.32 |  | Práce |  |  |  | POL1_
|  | Včetně naložení na dopravní prostředek a složení na skládku, bez poplatku za skládku. | [24 empty] | POP
|  | předpoklad odvozu na skládku Orlík : | [24 empty] | VV | 0
|  | výměra-viz bourání : | [24 empty] | VV | 0
|  | 10,855 |  | 10.855 | [22 empty] | VV | 0
50 | 979081121R00 | Příplatek k odvozu za každý další 1 km | t | 151.97 |  | 0 |  | 0 |  | 0 | 21 | 0 | 0 | 0 | 0 | 0 |  | RTS 20/ I | RTS 20/ I | 0 | 0 |  | Práce |  |  |  | POL1_
|  | předpoklad odvozu na skládku Orlík=15km, tzn 15-1= 14 x množství : | [24 empty] | VV | 0
|  | výměra-viz bourání : | [24 empty] | VV | 0
|  | 10,855*14 |  | 151.97 | [22 empty] | VV | 0
51 | 979082111R00 | Vnitrostaveništní doprava suti do 10 m | t | 10.855 |  | 0 |  | 0 |  | 0 | 21 | 0 | 0 | 0 | 0 | 0 |  | RTS 20/ I | RTS 20/ I | 0.94 | 10.2 |  | Práce |  |  |  | POL1_
|  | předpoklad přesunu k naložení cca do 10 m : | [24 empty] | VV | 0
|  | výměra-viz bourání : | [24 empty] | VV | 0
|  | 10,855 |  | 10.855 | [22 empty] | VV | 0
52 | 979990107R00 | Poplatek za skládku suti - směs betonu,cihel,dřeva | t | 10.855 |  | 0 |  | 0 |  | 0 | 21 | 0 | 0 | 0 | 0 | 0 |  | RTS 20/ I | RTS 20/ I | 0 | 0 |  | Práce |  |  |  | POL1_
|  | výměra-viz bourání : | [24 empty] | VV | 0
|  | 10,855 |  | 10.855 | [22 empty] | VV | 0
Díl: | VN | Vedlejší náklady |  |  |  | 0 |  | 0 |  | 0 |  | 0 |  | 0 |  | 0 |  |  |  |  | 0 | [5 empty] | DIL
53 | 005121 R | Zařízení staveniště | % | 1 |  | 0 |  | 0 |  | 0 | 21 | 0 | 0 | 0 | 0 | 0 |  | RTS 20/ I | Indiv | 0 | 0 |  | VRN |  |  |  | POL99_2
|  | 1 |  | 1 | [22 empty] | VV | 0
54 | VRN2 | Přesun stavebních kapacit | % | 1 |  | 0 |  | 0 |  | 0 | 21 | 0 | 0 | 0 | 0 | 0 |  | Vlastní | Indiv | 0 | 0 |  | VRN |  |  |  | POL99_2
|  | 1 |  | 1 | [22 empty] | VV | 0
[25 empty] | 15 | 21 | DPH
| Celkem |  |  |  |  | 0 | [18 empty] | 0 | 0 | SUM
Poznámky uchazeče k zadání
POPUZIV
END
Note on S6: Jedná se o informaci, zda se jedná o položku, která je do rozpočtu zadána z cenové soustavy RTS, nebo vlastní.
Note on T6: Jedná se o název CÚ, která je zadána u položky rozpočtu